## Калькулятор пиломатериалов
Калькулятор пиломатериалов
| Толщина,мм | Ширина,мм |  | Длина,мм |  | V 1-ой доски,м3
| 25 | 100 |  | 6000 |  | 0.015
| S 1-ой доски,м2 | Количество в 1 м2,шт. |  | Количество в 1 м3,шт. |  | м2 в 1-ом м3
| 0.6 | 1.6667 |  | 66.6667 |  | 40
Расчёт стоимости 1м2 при известной стоимости 1м3 пиломатериала
| Стоимость 1м3, руб. | Толщина изделия, мм |  |  | Стоимость 1м2, руб.
| 10500 | 36 |  |  | 378
Расчёт необходимого объёма пиломатериалов при известной площади поверхности
| Площадь поверхности, м2 | Толщина изделия,мм |  |  | Объём пиломатериалов,м3
| 20 | 36 |  |  | 0.72
Расчёт веса при известном объёме пиломатериалов хвойных пород естественной влажности (сосна, липа,ель)
| Объём пиломатериалов, м3 |  | Вес пиломатериалов, тонна
| 5 |  | 3.65
! Для расчётов следует изменять значения только в ячейках с жёлтой заливкой !

## Кубатурник круглого леса
Кубатурник круглого леса ф16-60 см. (для длины 6 метров)
Диаметр бревна,см | Количество,шт | Объём 1 шт., м3 | Общий объём, м3
16 |  | 0.155 | 0
17 |  | 0.174 | 0
18 |  | 0.194 | 0
19 |  | 0.212 | 0
20 |  | 0.23 | 0
21 |  | 0.255 | 0
22 |  | 0.28 | 0
23 |  | 0.305 | 0
24 |  | 0.33 | 0
25 |  | 0.36 | 0
26 |  | 0.39 | 0
27 |  | 0.42 | 0
28 |  | 0.45 | 0
29 |  | 0.485 | 0
30 |  | 0.52 | 0
31 |  | 0.555 | 0
32 |  | 0.59 | 0
33 |  | 0.625 | 0
34 |  | 0.66 | 0
35 |  | 0.7 | 0
36 |  | 0.74 | 0
37 |  | 0.78 | 0
38 |  | 0.82 | 0
39 |  | 0.86 | 0
40 |  | 0.9 | 0
41 |  | 0.95 | 0
42 |  | 1 | 0
43 |  | 1.045 | 0
44 |  | 1.09 | 0
45 |  | 1.14 | 0
46 |  | 1.19 | 0
47 |  | 1.245 | 0
48 |  | 1.3 | 0
49 |  | 1.355 | 0
50 |  | 1.41 | 0
51 |  | 1.47 | 0
52 |  | 1.53 | 0
53 |  | 1.59 | 0
54 |  | 1.65 | 0
55 |  | 1.715 | 0
56 |  | 1.78 | 0
57 |  | 1.845 | 0
58 |  | 1.91 | 0
59 |  | 1.98 | 0
60 |  | 2.05 | 0
ИТОГО ОБЪЁМ ПО ВСЕМ ДИАМЕТРАМ: |  |  | 0